## 计量仪表
计量仪表台帐
序号 | 管理级别 | 使用单位 | 装置名称 | 器具名称 | 仪表位号 | 介质名称 | 介质流向 | 使用安装地点 | 规格型号 | 出厂编号 | 设计测量范围 | 实际测量范围 | 工艺管径 | 操作温度℃ | 操作压力Mpa | 设计准确度等级 | 实际准确度等级 | 生产厂家 | 使用状态 | 证书类别 | 器具类别 | 用途(能源计量、自检自查、能量分析) | 备注
1 | A | 储运团队 | 罐区 | 多孔平衡流量仪 | 78FT811 | 氢气 | 古雷石化/福海创 | 界区管廊 | 变送器3051CD3F02A1AS5M5WR5I1Q4 | 211201477 | 0～6000Nm³/h | 0～6000Nm³/h | DN50 | 15 | 3 | 0.3 | 0.5 | 丹东通博 | 在用 | 校准证书 |  | 能量分析
2 | A | 储运团队 | 罐区 | 多孔平衡流量仪 | 78FT821 | 除盐水 | 福海创/古蕾化学 | 界区管廊 | MBF4119941N03T | 5015431/X001 | 0～150m3/h | 0～150m3/h | DN200 | 常温 | 0.6 | 0.5 | 0.5 | 菲时博特 | 在用 | 校准证书 |  | 能量分析
3 | A | 储运团队 | 罐区 | 多孔平衡流量仪 | 78FT822 | 除盐水 | 福海创/古蕾化学 | 界区管廊 | MBF4119941N03T | 5015431/X002 | 0～150m3/h | 0～150m3/h | DN200 | 常温 | 0.6 | 0.5 | 0.5 | 菲时博特 | 在用 | 校准证书 |  | 能量分析
4 | A | 储运团队 | 罐区 | 多孔平衡流量仪 | 78FT819 | 含盐污水 | 古蕾化学/福海创 | 界区管廊 | MBF4111121N03T | 5015431/X010 | 0～60m3/h | 0～60m3/h | DN100 | 常温 | 1 | 0.5 | 0.5 | 菲时博特 | 在用 | 校准证书 |  | 能量分析
5 | A | 储运团队 | 罐区 | 多孔平衡流量仪 | 78FT825 | 事故污水 | 古蕾化学/福海创 | 界区管廊 | MBF4119991N03T | 5015431/X011 | 0～60m3/h | 0～60m3/h | DN100 | 常温 | 1 | 0.5 | 0.5 | 菲时博特 | 在用 | 校准证书 |  | 能量分析
6 | A | 储运团队 | 罐区 | 多孔平衡流量仪 | 78FT820 | 工业水 | 福海创/古蕾化学 | 界区管廊 | MBF4111121N03T | 5015431/X012 | 0～250m3/h | 0～250m3/h | DN300 | 常温 | 0.55 | 0.5 | 0.5 | 菲时博特 | 在用 | 校准证书 |  | 能量分析
7 | A | 储运团队 | 罐区 | 多孔平衡流量仪 | 78FT826 | 蒸汽 | 古蕾化学/福海创 | 界区管廊 | MBF4131121NC3T | 5015431/X013 | 0～42000 kg/h | 0～42000 kg/h | DN200 | 218 | 2 | 0.5 | 0.5 | 菲时博特 | 在用 | 校准证书 |  | 能量分析
8 | A | 储运团队 | 罐区 | 多孔平衡流量仪 | 78FT823 | 氮气 | 福海创/古蕾化学 | 界区管廊 | MBF4121121NO3T | 5015431/X003 | 0～1000Nm3/h | 0～1000Nm3/h | DN80 | 常温 | 0.55 | 0.5 | 0.5 | 菲时博特 | 在用 | 校准证书 |  | 能量分析
9 | A | 储运团队 | 罐区 | 多孔平衡流量仪 | 78FT827 | 仪表风 | 福海创/古蕾化学 | 界区管廊 | MBF4121121NO3T | 5015431/X004 | 0～1000Nm3/h | 0～1000Nm3/h | DN100 | 常温 | 0.7 | 0.5 | 0.5 | 菲时博特 | 在用 | 校准证书 |  | 能量分析
10 | A | 储运团队 | 罐区 | 多孔平衡流量仪 | 78FT824 | 工业风 | 福海创/古蕾化学 | 界区管廊 | MBF4121121NO3T | 5015431/X014 | 0～1000Nm3/h | 0～1000Nm3/h | DN100 | 常温 | 0.7 | 0.5 | 0.5 | 菲时博特 | 在用 | 校准证书 |  | 能量分析
11 | A | 储运团队 | 罐区 | 多孔平衡流量仪 | 78FT826a | 蒸汽 | 福海创/古蕾化学 | 界区管廊 | MBF4121121NC3T | 5015431/X005 | 0～220000 kg/h | 0～220000 kg/h | DN400 | 235 | 2.5 | 0.5 | 0.5 | 菲时博特 | 在用 | 校准证书 |  | 能量分析
12 | A | 储运团队 | 全厂管廊 | 多孔平衡流量仪 | 78FT142 | 1.2MPa蒸汽 | 减温减压站1.2MPa蒸汽至海顺德 | N1/2轴 | EJA110E | 91U815771832 | 0～33t/h | 0～33t/h | DN350 | 210 | 1.2 | 0.5 | 1.5 | 丹东通博 | 在用 | 校准证书 | 气体流量表 | 能量分析 | 因是校准，没有给出复校时间