## 干燥机及螺旋项目发包
附件1、价格清单（2024年干燥机检修工程项目清单）
序号 | 项目名称 | 工作内容 | 规 格 | 数量 | 单位 | 含税单价 | 含税小计 | 备注
1 | M-311-1检修 | M-311-1回气管线拆清，拆装人孔、手孔 | 详见图纸 | 1 | 套
|  | 喂料螺旋T-311-1轴承开盖清理，更换油脂 | 23068CCK/W33+OH3068H（1套） 23072CCK/W33+OH3072H（1套） | 1 | 套
|  | 喂料螺旋T-311-1更换填料 | □20*20 3根 | 1 | 套
|  | 喂料螺T-311-1旋链罩拆/装，链条/链轮更换油脂 | 链条\型号：40A-4*64 | 1 | 套
|  | M-311-1检查补焊螺旋螺带，螺旋间隙检查、调整； |  | 1 | 套
|  | M-311-1入口蒸汽列管填料更换、螺栓紧固。 | 螺栓M12*70 4根 填料1/2 3PC | 243 | 套
|  | M-311-1托轮与大滚圈贴合度检查 | 详见图纸 | 2 | 套
|  | M311-1大齿圈锁紧定位螺栓完好性检查、破损更换 | M60*270-36套&42*205绞制螺栓 | 1 | 套
|  | M311-1大齿圈、小齿轮啮合间隙检查，齿面接触状况检查，测量齿隙 | 详见图纸 | 1 | 套
|  | M-311-1主减速箱、螺旋减速机、盘车电机、耦合联轴器润滑油更换，耦合联轴器熔断塞更换 | ISO VG320齿轮油 油量870L/38L/10L/96L | 1 | 套
|  | 齿式联轴器拆装检查，对中调整，更换油脂 | φ370*1126 | 1 | 套
|  | M-311-1液力联轴器缓冲垫更换、电机对中； | 型号：FGD887 | 1 | 套
|  | M-311-1小齿轮支撑轴承开盖检查、清洗 | 详见图纸 | 1 | 套
|  | M-311-1托轮轴承上盖拆装，内部清洗，轴承箱换油（8个） | ISO VG220齿轮油24.5L | 8 | 套
|  | M-311-1进料端东侧托轮更换（从M-311-2西侧托轮整体挪至-1东侧使用） | 轴承型号23188，2套 | 1 | 套
|  | M-311-1进料端轴承支架断裂焊接修复 | φ2480 | 1 | 套
|  | M-311-1本机打RUN-OUT | 详见图纸 | 1 | 套
|  | M-311-1注油脂系统及滴油系统清洗 | 详见图纸 | 1 | 套
|  | M-311-2回气管线拆清，拆装人孔、手孔 | 详见图纸 | 1 | 套
|  | 喂料螺旋T-311-2轴承开盖清理，更换油脂 | 23068CCK/W33+OH3068H（1套） 23072CCK/W33+OH3072H（1套） | 1 | 套
|  | 喂料螺旋T-311-2更换填料 | □20*20 3根 | 1 | 套
|  | M-311-2入口蒸汽列管填料更换、螺栓紧固。 | 螺栓M12*70 4根 填料1/2 3PC | 243 | 套
|  | M311-2大齿圈锁紧定位螺栓完好性检查、破损更换 | M60*270-36套&42*205绞制螺栓 | 1 | 套
|  | M311-2大齿圈、小齿轮啮合间隙检查，齿面接触状况检查，测量齿隙 | 详见图纸 | 1 | 套
|  | M-311-2盘车电机、耦合联轴器润滑油更换，耦合联轴器熔断塞更换 | ISO VG320齿轮油 油量10L/96L | 1 | 套
|  | M-311-2齿式联轴器拆装检查，对中调整，更换油脂 | φ370*1126 | 1 | 套
|  | M-311-2液力联轴器缓冲垫更换、电机对中； | 型号：FGD887 | 1 | 套
|  | M-311-2出料端旋转接头更换，蒸汽瓶颈内漏点消除，漏点打磨、补焊 | 详见图纸 | 1 | 套
|  | M-311-2小齿轮支撑轴承开盖检查、清洗 | 详见图纸 | 1 | 套
|  | M-311-2进料端东西侧托轮更换（含托轮与大滚圈贴合面检查） | 轴承型号23188，2套 | 2 | 套 |  |  | 设备更新
|  | M-311-2主减速箱、螺旋减速机、盘车电机、耦合联轴器润滑油更换，耦合联轴器熔断塞更换 | ISO VG320齿轮油 油量870L/38L/10L/96L | 1 | 套
|  | M-311-2本机打RUN-OUT | 详见图纸 | 1 | 套
|  | M-311-2进料端轴承支架及轴承更换、调整 | 内径1780，外径2410环板，厚度10mm | 1 | 套
|  | M-311-2注油脂系统及滴油系统清洗 | 详见图纸 | 1 | 套
3 | M-311-3检修 | M-311-3回气管线拆清，拆装人孔、手孔 | 详见图纸 | 1 | 套
|  | 喂料螺旋填料更换 | 规格15.9（5条） | 1 | 套
|  | M-311-3检查补焊螺旋螺带，螺旋间隙检查、调整； | 详见图纸 | 1 | 套
|  | M-311-3入口蒸汽列管填料更换、螺栓紧固。 | 螺栓M12*70 4根 填料1/2 3PC | 168 | 套
|  | M311-3大齿圈锁紧定位螺栓完好性检查、破损更换 | M60*270-36套Φ38+M36×190铰制孔螺栓 | 1 | 套
|  | M311-3大齿圈、小齿轮啮合间隙检查，齿面接触状况检查，测量齿隙 | 详见图纸 | 1 | 套
|  | M-311-3主减速箱、进料螺旋减速机、盘车电机、M-311-3耦合联轴器润滑油更换，耦合联轴器熔断塞更换 | ISO VG320齿轮油 油量390L/10L/40L | 1 | 套
|  | M-311-3齿式联轴器拆装检查，对中调整，更换油脂 |  | 1 | 套
|  | M-311-3液力联轴器缓冲垫更换、电机对中； | 750-TVC-X | 1 | 套
|  | M-311-3托轮轴承上盖拆装，内部清洗，轴承箱换油（8个） | 24.5L | 4 | 套
|  | M-311-3注油脂系统及滴油系统清洗 | 详见图纸 | 1 | 套
4 | T-303-1/2/3,T-304-1/2/3,T-305-1/2/3,T-306-1/2,T-331-1/2/3,T-332-1/2/3（合计17台）检修 | Z-3321-1/2/3拆装人孔 | 24寸，150 | 9 | 个
|  | 驱动侧更换轴封，轴封采用四氟割裂丝 | 详见图纸 | 17 | 台 |  |  | T-304/305/303/306/331/332
|  | 链条调整，油脂更换；驱动端轴承箱清洗，油脂更换；轴封更换，轴封采用四氟割裂丝（含螺带间隙调整）； | 详见图纸 | 17 | 台 |  |  | T-304/305/303/306/331/332
|  | 非驱动侧更换轴套、轴瓦 | φ91*φ116*120材质：PEEK | 17 | 台 |  |  | T-304/305/303/306/331/332
|  | T-301-1/T-302-2螺旋转子更换 | 详见图纸 | 2 | 台 |  |  | T-301-1/T-302-2
|  | 螺旋减速机润滑油更换，对中调整 | ISO VG220齿轮油 油量3L | 17 | 套 |  |  | T-304/305/303/306/331/332
5 | M-621-1检修 | M-621-1人孔及手孔拆装 | Φ588-2个，4寸150#-3个 | 1 | 套
|  | 拆装更换入口螺旋轴，更换填料及密封轴套，螺旋间隙检查调整筒体 | Φ1590*L7050mm | 1 | 套
|  | 入口螺旋链罩拆/装，链条/链轮检查更换、加油脂 | 链条\型号：40A-4*64 | 1 | 套
|  | 入口螺旋支撑轴承开上盖/添加油脂 | 23156 CC/W33&23264 CC/W33 | 2 | 套
|  | 喂料螺旋入口下料膨胀节检查更换 | Φ1678×1796×1836×340L | 1 | 套
|  | 喂料减速机换油检查齿轮及轴承，电机联轴器检查更换对中 | ISO VG320齿轮油 油量38L | 1 | 套
|  | M621-1入口蒸汽列管填料更换 | 螺栓M12*70 4根 填料□13*13 3PC | 243 | 套
|  | 出料端旋转接头及软管、吊架拆装，吊装与旋转接头中位调整 | Φ800，重量3T | 1 | 套
|  | M-621-1出料端下料箱调整，摩擦副及软连接检查更换，氮气管线、油路拆装拆清；附属管线拆装； | 摩擦副平面度调整，动环座平面度调整找正；静环防转杆焊接调整； | 1 | 套
|  | M621-1大齿圈螺栓检查锁紧、更换 | M60*270-36套&42*205绞制螺栓 | 1 | 套
|  | 托轮表面检查，轴承开上盖检查，轴承清洗，润滑油更换，油槽清理 | ISO VG68液压油8×24.5L | 1 | 套
|  | M-621-1后止推轮拆装，轴承及止推轮检查更换 | 23140 | 1 | 套
|  | M621-1干燥机盘车齿轮箱润滑油更换 | ISO VG320齿轮油 油量10L | 1 | 台
|  | M621-1干燥机主齿轮箱润滑油更换，外置油系统油管、油冷、油泵联轴器检查更换 | ISO VG320齿轮油 油量870L | 1 | 台
|  | M621-1干燥机大齿圈油槽润滑油更换 | ISO VG320齿轮油油量200L，含油槽清理 | 1 | 台
|  | M621-1干燥机液力联轴器润滑油、易熔塞更换 | ISO VG32液压传动油 油量96L | 1 | 台
|  | M621-1大齿圈、小齿轮啮合间隙检查调整，齿面接触状况检查，测量齿隙，轴承开盖检查清洗 |  | 1 | 套
|  | M621-1减速机与小齿轮联轴器更换，加油脂 |  | 1 | 台
|  | 液力联轴器缓冲垫检查更换、电机对中； | 型号：FGD755 | 1 | 套
|  | 进料端大滚圈间隙检查，与托轮啮合度检查调整 |  | 1 | 套
|  | M621-1干燥机本机打RUN-OUT |  | 1 | 套
|  | M621-1干燥机列管支撑间隙检查、支撑加固焊接，列管、分配头弯头测查更换，后端挡板贴板补焊 | 分配头弯头尺寸6寸40S | 1 | 套
6 | M-621-2检修 | M-621-2人孔及手孔拆装 | Φ588-2个，4寸150#-3个 | 1 | 套
|  | 入口螺旋填料更换填料函，间隙检查调整 | □20*20 3根 | 1 | 套
|  | 入口螺旋螺带检查，补焊，螺旋间隙检查调整筒体； |  | 1 | 套
|  | T621-2链罩拆/装，链条/链轮清理调整加油脂 | 链条\型号：40A-4*64 | 1 | 套
|  | 入口螺旋支撑轴承开上盖检查/添加油脂 | 23156 CC/W33&23264 CC/W33 | 2 | 套
|  | 喂料齿轮箱拆侧盖，检查齿轮轴承、润滑油，联轴器检查更换 | ISO VG320齿轮油 油量38L | 1 | 台
|  | 拆装入口螺旋及下料箱体，更换V型填料，方型填料隔环，填料压盖 |  | 1 | 套
|  | M621-2入口蒸汽列管填料更换 | 螺栓M12*70 4根 填料□13*13 3PC | 243 | 套
|  | 出料端旋转接头及软管、吊架拆装，吊装与旋转接头中位调整 | Φ800，重量3T | 1 | 套
|  | M-621-2出料端下料箱拆装调整，摩擦副动静环及软连接更换，氮气管线、油路拆装拆清；附属管线拆装； | 摩擦副平面度调整，动环座平面度调整找正；静环防转杆焊接调整； | 1 | 套
|  | M621-2大齿圈螺栓检查锁紧、更换 | M60*270-36套&42*205绞制螺栓 | 1 | 套
|  | 托轮表面检查，轴承开上盖检查，轴承清洗，润滑油更换，油槽清理 | ISO VG68液压油8×24.5L | 1 | 套
|  | M-621-2后止推轮拆装，轴承及止推轮检查更换 | 23140 | 1 | 套
|  | M621-2干燥机盘车齿轮箱润滑油更换，盘车离合器检查 | ISO VG320齿轮油 油量10L | 1 | 台
|  | M621-2干燥机大齿圈油槽润滑油更换，油槽清理 | ISO VG320齿轮油油量200L， | 1 | 台
|  | M621-2干燥机液力联轴器润滑油更换，易熔塞更换 | ISO VG32液压传动油 油量96L | 1 | 台
|  | M621-2大齿圈、小齿轮啮合间隙检查调整，齿面接触状况检查，测量齿隙，轴承开盖检查清洗 |  | 1 | 套
|  | M621-2减速机与小齿轮联轴器拆检，加油脂 |  | 1 | 套
|  | 液力联轴器缓冲垫检查更换、电机对中； | 型号：FGD755 | 1 | 套
|  | M-621-2前端托轮组件更换及大齿圈打磨，啮合间隙调整 | 包含吊装，每个托轮组件约10T，油槽清理 | 2 | 套 |  |  | 设备更新
|  | 主减速机解体，更换轴承及密封件，包含外置油系统油管、油冷、油泵联轴器检查更换 | 型号：PHD9128P3-BLF-45 | 1 | 套
|  | 进料端大滚圈间隙检查，与托轮啮合度检查调整，主减速机调整 | 型号：PHD9128P3-BLF-45 | 1 | 套
|  | M621-2干燥机本机打RUN-OUT |  | 1 | 套
|  | M621-2干燥机列管支撑间隙检查、支撑加固，后端挡板贴板补焊，列管分配头测厚检查更换 |  | 1 | 套
7 | M-621-3检修 | M-621-3人孔及手孔拆装 | Φ588-2个，4寸150#-3个 | 1 | 套
|  | T621-3轴封填料更换，填料函间隙检查调整 | □20*20 3根 | 1 | 套
|  | 入口螺旋螺带检查，补焊，螺旋间隙检查调整筒体； |  | 1 | 套
|  | T621-3链罩拆/装，链条/链轮检查更换，加油脂 | 链条\型号：40A-4*64 | 1 | 套
|  | 入口螺旋支撑轴承开上盖检查/添加油脂 | 23068CCK/W33+OH3068H&23072CCK/W33+OH3072H | 2 | 套
|  | 喂料齿轮箱拆侧盖，检查轴承、润滑油，联轴器检查更换 | ISO VG320齿轮油 油量38L | 1 | 台
|  | M621-3入口蒸汽列管填料更换 | 螺栓M12*70 4根 填料□13*13 3PC | 243 | 套
|  | 出料端旋转接头及软管、吊架拆装，吊装与旋转接头中位调整 | Φ800，重量3T | 1 | 套
|  | M-621-3出料端下料箱调整，摩擦副及软连接更换，氮气管线、油路拆装拆清；附属管线拆装； | 摩擦副平面度调整，外侧静环座更换调整；静环防转杆焊接调整； | 1 | 套
|  | M621-3大齿圈螺栓检查锁紧、更换 | M60*270-36套&42*205绞制螺栓 | 1 | 套
|  | M621-3托轮表面检查，轴承开上盖检查，轴承清洗，润滑油更换，油槽清理 | ISO VG68液压油8×24.5L | 1 | 套
|  | M-621-3后端止推轮拆装，轴承、挡轮检查更换 | 23148 | 2 | 套
|  | M621-3干燥机盘车齿轮箱润滑油更换,离合器检查 | ISO VG320齿轮油 油量10L | 1 | 台
|  | M621-3干燥机主齿轮箱润滑油更换，外置油系统油管、油冷、油泵联轴器检查更换 | ISO VG320齿轮油 油量870L | 1 | 台
|  | M621-3干燥机大齿圈油槽润滑油更换，油槽清理 | ISO VG320齿轮油油量200L | 1 | 台
|  | M621-3干燥机液力联轴器润滑油更换，易溶塞更换 | ISO VG32液压传动油 油量96L | 1 | 台
|  | M621-3减速机与小齿轮联轴器拆检，加油脂 |  | 1 | 套
|  | 液力联轴器缓冲垫检查更换、电机对中； | 型号：FGD887 | 1 | 套
|  | M621-3大齿圈、小齿轮啮合检查调整，齿面接触状况检查，测量齿隙，轴承开盖检查清洗 |  | 1 | 套
|  | 进料端大滚圈间隙检查，与托轮啮合度检查调整，主减速机调整 | 型号：YHD160P3A-BL | 1 | 套
|  | M621-3干燥机本机打RUN-OUT |  | 1 | 套
|  | M-621-3干燥机列管支撑间隙检查、支撑加固，列管、分配头弯头测厚检查更换，后端挡板贴板补焊 | 分配头弯头尺寸7寸40S | 1 | 套
8 | T-611-2/3-A/B/C检修 | 链罩拆/装，拆装链条/链轮，检查更换调整加油脂 | RS120双排 | 6 | 套
|  | 拆装更换四氟组合密封 | Φ142.8,材质:四氟,一套5件 | 6 | 套
|  | 拆装轴承、油封检查更换 | 轴承型号23120EK+H3120 | 6 | 套
|  | 更换减速箱润滑油，联轴节检查更换及对中 | 减速箱型号：CHHM15-6170-35，尺寸：400*300*300mm，润滑油：MOBIL GEAR 629 3L/台 | 6 | 套
|  | 转子与壳体对中检查、调整 | 轴承座螺栓M24*110 4件 电机地脚螺栓M24 4件 链条RS120 ，壳体直径800mm，长3900mm | 6 | 套
|  | 内部轴瓦座、轴瓦/轴套检查更换，加固补焊 | ø145mm*120mm | 5 | 套
9 | T-623-2/3、T-624-1/2/3 | 链罩拆/装，链条/链轮检查调整加油脂 | RS140 | 5 | 套
|  | 拆/装更换填料密封 | □12.6xL314 6根 | 5 | 套
|  | 拆装轴承、油封更换 | 轴承型号23120EK+H3120 | 5 | 套
|  | 更换减速箱润滑油，联轴节检查更换及对中 | 尺寸：180*285*300mm，润滑油：MOBIL GEAR 629 2L/台 | 5 | 套
|  | 转子与壳体对中检查、调整 | 轴承座螺栓M16*110 4件 电机地脚螺栓M24 4件 壳体直径750mm，长4115mm | 5 | 套
|  | 内部轴瓦座、轴瓦/轴套检查更换，加固补焊 | ø145mm*120mm | 5 | 套
暂定含税总价 | [5 empty] | 小写： 元 （大写：元）
备注： | 1、住宿、人员休息、吃饭自理；
2、人员进厂需办理临时出入证，需作安全培训，由甲方QSHE负责；
3、工具、消耗品、劳保用品，由施工单位自备；
4、检修使用板车、吊车均由甲方提供。材料备件由甲方提供。
5、现场环境卫生清理干净。
6、本案要求人员108人（含钳工40人，起重10人，焊工4人，普工50人，安全员4人）